## Sheet1
Right Eng Board Wiring Layout |  |  | Note: All Vin and Ground will be a chained bus design
Wire Lengths
|  |  | 7 Seg (x4 data lines) & Switchboard |  |  | Cards (Card Resistor Signal Only)
Bus | Y mm |  |  |  |  | 1 | 2 | 3 | 4 | 5
1 | 450 |  | 1 | 800 |  | 700 | 600 | 600 | 700 | 800
2 | 300 |  | 2 | 650 |  | 550 | 450 | 450 | 550 | 650
3 | 150 |  | 3 | 500 |  | 400 | 300 | 300 | 400 | 500
4 | 150 |  | 4 | 500 |  | 400 | 300 | 300 | 400 | 500
5 | 300 |  | 5 | 650 |  | 550 | 450 | 450 | 550 | 650
6 | 450 |  | 6 | 800 |  | 700 | 600 | 600 | 700 | 800
|  |  | Wires/7Seg | 2 |  | Wires/card | 1
Card | X mm |  | Wires/switch | 1 | All wires | Cards Only
0 | 350 | Wire Count per run |  | 300 | 4 | 4 | 1200
1 | 250 |  |  | 400 | 4 | 4 | 1600
2 | 150 |  |  | 450 | 4 | 4 | 1800
3 | 150 |  |  | 500 | 8 | 2 | 4000
4 | 250 |  |  | 550 | 4 | 4 | 2200
5 | 350 |  |  | 600 | 4 | 4 | 2400
|  |  |  | 650 | 8 | 2 | 5200
|  |  |  | 700 | 4 | 4 | 2800
|  |  |  | 800 | 8 | 2 | 6400
[7 empty] | 27600 | mm
[7 empty] | 27.6 | m
[7 empty] | 90.5512 | ft | 50ft/color